## BOM_USBMETER V5_2024-05-07
No. | Q | Comment | Designator | Footprint | Value | Manufacturer Part | Manufacturer | LCSC Price | Supplier Part | Supplier
1 | 1 | 22uf | C1 | C0805或者1206 |  | 常规阻容自己买
2 | 2 | 0.1u | C2,C11 | C0402 |  | 常规阻容自己买
3 | 1 | 33pf | C3 | C0402 |  | 常规阻容自己买
4 | 1 | 22uf | C4 | C0603 |  | 常规阻容自己买
5 | 2 | 10u | C5,C6 | C0402 |  | 常规阻容自己买
6 | 4 | 0.1u | C7,C8,C9,C10 | C0201 |  | 常规阻容自己买
7 | 2 | 1N5819WS_C727116 | D1,D2 | SOD-323_L1.6-W1.3-LS2.7-RD |  | 1N5819WS | TWGMC(台湾迪嘉) | 0.152487 | C727116 | LCSC
8 | 1 | SMF26CA_C435495 | D3 | SOD-123_L2.8-W1.8-LS3.7-BI |  | SMF26CA | AnBon(安邦) | 0.269746 | C435495 | LCSC
9 | 1 | VJ5106W240GXCMT | L2 | ANT-SMD_L3.1-W1.6 |  | VJ5106W240GXCMT | VISHAY(威世) | 1.3809 | C154434 | LCSC
10 | 1 | 10uH | L4 | IND-SMD_L2.5-W2.0_WPN252012H | 10uH | WPN252012H100MT | Sunlord(顺络) | 0.252257 | C98353 | LCSC
11 | 1 | SI1308EDL-T1-GE3 | Q1 | SOT-323_L2.0-W1.3-P1.30-LS2.1-BR |  | SI1308EDL-T1-GE3 | VISHAY(威世) | 0.739843 | C469327 | LCSC
12 | 1 | 500k | R1 | R0402 |  | 常规阻容自己买
13 | 1 | 27k | R2 | R0402 |  | 常规阻容自己买
14 | 1 | 8.2k | R3 | R0402 |  | 常规阻容自己买
15 | 7 | 10k | R4,R5,R6,R7,R11,R13,R15 | R0201 |  | 常规阻容自己买
16 | 1 | r005 | R8 | R1210 |  | 常规阻容自己买
17 | 2 | 4.7k | R9,R10 | R0201 |  | 常规阻容自己买
18 | 1 | 10KΩ B:3453 | R14 | R0402 |  | 常规阻容自己买 | 注意是NTC!!!
19 | 1 | 15r | R16 | R0402 |  | 常规阻容自己买
20 | 1 | TM-2024A | SW1 | SW-SMD_TM-2024A |  | TM-2024A | 滚轮看好样子买 立创TB都行 | 2.11 | C561480 | LCSC
21 | 1 | MINI MSK12CO2 | SW2 | SW-SMD_MSK12CO2 |  | MINI MSK12CO2 | SHOU HAN(首韩) | 0.9053 | C2681570 | LCSC
22 | 2 | TS-1010-B-A | SW2,SW3 | KEY-SMD_TX-1010-X-X |  | TS-1010-B-A | XKB Connectivity(中国星坤) | 0.278128 | C318941 | LCSC
23 | 1 | MP2456GJ-Z | U2 | TSOT-23-6_L2.9-W1.6-P0.95-LS2.8-BR |  | MP2456GJ-Z | MPS |  | C88045 | LCSC
MP2451也行 二选一
24 | 1 | SE8533-LF | U3 | SOT-23-3_L2.9-W1.3-P1.90-LS2.4-BR |  | SE8533X2-HF | SEAWARD(思旺) | 0.81158 | C115016 | LCSC
25 | 1 | esp32 pico d4 | U4 | ESP32 PICO D4 |  | 群表上哪买的就去哪买
26 | 1 | FUSB302BMPX | U5 | MLP-14_L2.5-W2.5-P0.50-BL-EP |  | FUSB302BMPX | onsemi(安森美) | 4.82 | C132291 | LCSC
27 | 1 | INA226AIDGSR | U6 | MSOP-10_L3.0-W3.0-P0.50-LS5.0-BL |  | INA226AIDGSR | TI(德州仪器) | 4.068 | C49851 | LCSC
28 | 1 | INA231BIYFDT | U7 | DSBGA-12_L1.7-W1.4-R3-C4-P0.40-BL |  | INA231BIYFDT | TI(德州仪器) | 21.754892 | C2155737 | LCSC
二选一即可
29 | 1 | TYPE-C母座短体夹板24P | U10 | TYPE-C夹板母座 24P |  |  |  | 1.94 | C3148206
30 | 2 | WNM2046B-3/TR | U11,U12 | DFN1006-3L_L1.0-W0.6-LS1.0-BR |  | WNM2046B-3/TR | WILLSEMI(韦尔) |  | C2941861 | LCSC
31 | 1 | EMARK | U13 | WSON-6_L2.0-W2.0-P0.65-TL-EP |  | 拆线 PY 自己刷都行 | 影响单公头测试的EPR诱骗
32 | 1 | TYPE-C-24PINMALE | USB5 | USB-TYPE-C-SMD_TYPE-C-24PINMALE |  | TYPE-C-24PINMALE | null |  | C9900001841 | LCSC
[6 empty] | 任意通用夹板即可 | 推荐0.8-1.0mm
如果你是萌新，请不要天天想着替换什么元件，老实买就行 等下替换了做不出又在群里问我啥的，这个项目我已经不做了，整出来资料就是给你们复刻的 萌新不差这几块，省的踩坑
如果你是大佬，看好上面元件的耐压，封装，随便瞎jb买就行 本质就是那样 电路通了 熟悉元件的特性 瞎买就行 拆机的都可以 二极管随便替换 阻容啥的注意一下NTC的B值就行